## Modeling Wires
Name | Technical ID | Twist group | Color | Begin ID | Begin pin | Begin connection ref | Begin connection name | Begin seal ref | Begin seal name | End ID | End pin | End connection ref | End connection name | End seal ref | End seal name | Section (mm²) | Length (mm) | Route mode
CAN High flash BCM | PRI-W-001 | TOR01 | GN | PRI-C-08.A | C22 |  |  |  |  | PRI-C-03 | C6 | 211CL2S1120 |  | 211M0007 |  | 0.5 | 1739 | Auto
CAN Low flash BCM | PRI-W-002 | TOR01 | YE | PRI-C-08.A | C41 |  |  |  |  | PRI-C-03 | C3 | 211CL2S1120 |  | 211M0007 |  | 0.5 | 1739 | Auto
GND BCM 1 | PRI-W-003 |  | BK | PRI-C-08.A | C1 |  |  |  |  | PRI-S-01 | R |  |  |  |  | 1 | 1520 | Auto
GND Chauffage PTC | PRI-W-004 |  | BK | PRI-S-02 | R |  |  |  |  | PRI-C-07.B | C2 | DJ621-6.3A | DJ621-6.3A name terminal |  |  | 0.5 | 1890 | Auto
GND TCU 1 | PRI-W-005 |  | BK | PRI-C-14.A | C1 | 43030-0007 | Bornes MF 3.0 TERM 20-24G F Cut Strip of 100 |  |  | PRI-S-01 | R |  |  |  |  | 0.5 | 940 | Auto
GND Flash | PRI-W-008 |  | BK | PRI-C-03 | C1 | 211CL2S1120 |  | 211M0007 |  | PRI-S-02 | R |  |  |  |  | 0.5 | 840 | Auto
GND OBD 1 | PRI-W-009 |  | BK | PRI-C-02 | C4 | 504208000 | OBD-II Crimp Terminal, Female |  |  | PRI-S-02 | R |  |  |  |  | 0.5 | 840 | Auto
GND OBD 2 | PRI-W-010 |  | BK | PRI-C-02 | C5 | 504208000 | OBD-II Crimp Terminal, Female |  |  | PRI-S-02 | R |  |  |  |  | 0.5 | 840 | Auto
GND Porte passager | PRI-W-011 |  | BK | PRI-C-01 | C1 | 211CC2S1120 |  | 211M0007 |  | PRI-S-02 | R |  |  |  |  | 2.5 | 1240 | Auto
GND Pulseur | PRI-W-013 |  | BK | PRI-S-02 | R |  |  |  |  | PRI-C-07.A | C2 | DJ621-6.3B | DJ621-6.3B name terminal |  |  | 0.75 | 1890 | Auto
GND BCM 2 | PRI-W-014 |  | BK | PRI-C-08.B | C19 | 5-968221-1 | CLIP 0.6 MQS 0.5 A 0.75 |  |  | PRI-S-01 | R |  |  |  |  | 0.5 | 1770 | Auto
GND BCM 3 | PRI-W-015 |  | BK | PRI-C-08.B | C36 | 5-968221-1 | CLIP 0.6 MQS 0.5 A 0.75 |  |  | PRI-S-01 | R |  |  |  |  | 1 | 1770 | Auto
GND BCM 4 | PRI-W-016 |  | BK | PRI-C-08.B | C37 | 5-968221-1 | CLIP 0.6 MQS 0.5 A 0.75 |  |  | PRI-S-01 | R |  |  |  |  | 1 | 1770 | Auto
GND BCM 5 | PRI-W-017 |  | BK | PRI-C-08.B | C34 | 5-968221-1 | CLIP 0.6 MQS 0.5 A 0.75 |  |  | PRI-S-01 | R |  |  |  |  | 1 | 1770 | Auto
GND vers epissure 1 | PRI-W-018 |  | BK | PRI-C-06- | C1 |  |  |  |  | PRI-S-01 | L |  |  |  |  | 6 | 140 | Auto
GND to PCU 1 | PRI-W-019 |  | BK | PRI-C-09.A | C32 | 64322-1039 | Connecteurs automobile SN PLTD .5MM F/M TRM Cut Strip of 100 |  |  | PRI-S-03 | R |  |  |  |  | 0.5 | 1820 | Auto
GND vers essuie-glace | PRI-W-020 |  | BK | PRI-C-13 | C2 | DJ611-6.3A | DJ611-6.3A name terminal |  |  | PRI-S-03 | R |  |  |  |  | 0.5 | 2340 | Auto
GND to PCU 2 | PRI-W-021 |  | BK | PRI-C-09.B | C45 | 64322-1039 | Connecteurs automobile SN PLTD .5MM F/M TRM Cut Strip of 100 |  |  | PRI-S-03 | R |  |  |  |  | 0.5 | 1570 | Auto
GND to PCU 3 | PRI-W-022 |  | BK | PRI-C-09.B | C41 | 64322-1039 | Connecteurs automobile SN PLTD .5MM F/M TRM Cut Strip of 100 |  |  | PRI-S-03 | R |  |  |  |  | 0.5 | 1570 | Auto
GND to PCU 4 | PRI-W-023 |  | BK | PRI-C-09.B | C16 | 64322-1039 | Connecteurs automobile SN PLTD .5MM F/M TRM Cut Strip of 100 |  |  | PRI-S-03 | R |  |  |  |  | 0.5 | 1570 | Auto
GND vers PdB | PRI-W-024 |  | BK | PRI-C-10.A | C1 | ref terminal 98823-1011 | name terminal 98823-1011 |  |  | PRI-S-01 | R |  |  |  |  | 0.5 | 2540 | Auto
GND to lateral | PRI-W-025 |  | BK | PRI-S-03 | R |  |  |  |  | PRI-C-11.B | C4 | 211CL2S1120 |  |  |  | 2.5 | 2340 | Auto
GND vers feux AV | PRI-W-026 |  | BK | PRI-C-12 | C1 | 1452668-1 | Terminal MCON-1.2 LL (SWS) | 963142-2 |  | PRI-S-01 | R |  |  |  |  | 0.5 | 2490 | Auto
Verrouillage/Deverrouillage TCU | PRI-W-027 |  | BN | PRI-C-08.A | C7 |  |  |  |  | PRI-C-14.B | C4 | 43030-0001 | Bornes MF 3.0 TERM 20-24G F Cut Strip of 100 |  |  | 0.5 | 1720 | Auto
5 Boutons Volant | PRI-W-028 |  | BU | PRI-C-08.A | C9 |  |  |  |  | PRI-C-10.B | C4 | ref terminal 98823-1011 | name terminal 98823-1011 |  |  | 0.5 | 1820 | Auto
CAN High BCM | PRI-W-031 | TOR02 | GN | PRI-C-08.A | C15 |  |  |  |  | PRI-S-04 | L |  |  |  |  | 0.5 | 879 | Auto
CAN Low BCM | PRI-W-032 | TOR02 | YE | PRI-C-08.A | C34 |  |  |  |  | PRI-S-05 | L |  |  |  |  | 0.5 | 825 | Auto
CAN High TCU | PRI-W-033 | TOR03 | GN | PRI-C-14.A | C6 | 43030-0007 | Bornes MF 3.0 TERM 20-24G F Cut Strip of 100 |  |  | PRI-S-04 | L |  |  |  |  | 0.5 | 1760 | Auto
CAN Low TCU | PRI-W-034 | TOR03 | YE | PRI-C-14.A | C18 | 43030-0007 | Bornes MF 3.0 TERM 20-24G F Cut Strip of 100 |  |  | PRI-S-05 | L |  |  |  |  | 0.5 | 1706 | Auto
CAN High Flash | PRI-W-035 | TOR04 | GN | PRI-C-03 | C2 | 211CL2S1120 |  | 211M0007 |  | PRI-S-04 | L |  |  |  |  | 0.5 | 1760 | Auto
CAN Low Flash | PRI-W-036 | TOR04 | YE | PRI-C-03 | C5 | 211CL2S1120 |  | 211M0007 |  | PRI-S-05 | L |  |  |  |  | 0.5 | 1706 | Auto
CAN High PCU | PRI-W-037 | TOR05 | GN | PRI-C-09.A | C21 | 64322-1039 | Connecteurs automobile SN PLTD .5MM F/M TRM Cut Strip of 100 |  |  | PRI-S-04 | R |  |  |  |  | 0.5 | 556 | Auto
CAN Low PCU | PRI-W-038 | TOR05 | YE | PRI-C-09.A | C22 | 64322-1039 | Connecteurs automobile SN PLTD .5MM F/M TRM Cut Strip of 100 |  |  | PRI-S-05 | R |  |  |  |  | 0.5 | 610 | Auto
CAN High PdB | PRI-W-039 | TOR06 | GN | PRI-C-10.A | C3 | ref terminal 98823-1011 | name terminal 98823-1011 |  |  | PRI-S-04 | R |  |  |  |  | 0.5 | 1115 | Auto
CAN Low PdB | PRI-W-040 | TOR06 | YE | PRI-C-10.A | C2 | ref terminal 98823-1011 | name terminal 98823-1011 |  |  | PRI-S-05 | R |  |  |  |  | 0.5 | 1169 | Auto
CAN High Latéral | PRI-W-041 | TOR07 | GN | PRI-C-11.A | C8 | 211CL2S1120 |  |  |  | PRI-S-04 | R |  |  |  |  | 0.5 | 1115 | Auto
CAN Low Latéral | PRI-W-042 | TOR07 | YE | PRI-C-11.A | C9 | 211CL2S1120 |  |  |  | PRI-S-05 | R |  |  |  |  | 0.5 | 1169 | Auto
Capteur vitre D | PRI-W-043 |  | GN | PRI-C-08.A | C19 |  |  |  |  | PRI-C-01 | C2 | 211CC2S1120 |  | 211M0007 |  | 0.5 | 820 | Auto
Capteur porte D | PRI-W-044 |  | GN | PRI-C-08.A | C32 |  |  |  |  | PRI-C-01 | C3 | 211CC2S1120 |  | 211M0007 |  | 0.5 | 820 | Auto
Bouton porte D | PRI-W-045 |  | GN | PRI-C-08.A | C23 |  |  |  |  | PRI-C-01 | C6 | 211CC2S1120 |  | 211M0007 |  | 0.5 | 820 | Auto
Capteur vitre G | PRI-W-046 |  | GN | PRI-C-08.A | C21 |  |  |  |  | PRI-C-11.A | C2 | 211CL2S1120 |  |  |  | 0.5 | 1820 | Auto
Capteur porte G | PRI-W-047 |  | GN | PRI-C-08.A | C33 |  |  |  |  | PRI-C-11.A | C1 | 211CL2S1120 |  |  |  | 0.5 | 1820 | Auto
Bouton porte G | PRI-W-048 |  | GN | PRI-C-08.A | C24 |  |  |  |  | PRI-C-11.A | C4 | 211CL2S1120 |  |  |  | 0.5 | 1820 | Auto
Clignotant droit Bouton | PRI-W-049 |  | BN | PRI-C-08.A | C38 |  |  |  |  | PRI-C-10.A | C6 | ref terminal 98823-1011 | name terminal 98823-1011 |  |  | 0.5 | 1820 | Auto
Clignotant gauche Bouton | PRI-W-050 |  | BN | PRI-C-08.A | C40 |  |  |  |  | PRI-C-10.A | C5 | ref terminal 98823-1011 | name terminal 98823-1011 |  |  | 0.5 | 1820 | Auto
Plein phare | PRI-W-051 |  | RD | PRI-C-08.A | C48 |  |  |  |  | PRI-C-12 | C5 | 1452668-1 | Terminal MCON-1.2 LL (SWS) | 963142-2 |  | 0.5 | 1770 | Auto
Feux position à fusible | PRI-W-052 |  | BN | PRI-C-08.A | C50 |  |  |  |  | PRI-S-14 | L |  |  |  |  | 0.5 | 1570 | Auto
Feux Croisement vers Fusible | PRI-W-053 |  | RD | PRI-C-08.A | C52 |  |  |  |  | PRI-C-12 | C7 | 1452668-1 | Terminal MCON-1.2 LL (SWS) | 963142-2 |  | 0.5 | 1770 | Auto
Clignotant D | PRI-W-054 |  | OG | PRI-C-08.A | C54 |  |  |  |  | PRI-S-12 | L |  |  |  |  | 0.5 | 1420 | Auto
Clignotant G | PRI-W-055 |  | OG | PRI-C-08.A | C56 |  |  |  |  | PRI-S-13 | L |  |  |  |  | 0.5 | 1320 | Auto
Reveil IHM | PRI-W-057 |  | RD | PRI-C-08.A | C60 |  |  |  |  | PRI-C-10.A | C4 | ref terminal 98823-1011 | name terminal 98823-1011 |  |  | 0.5 | 1820 | Auto
Alim Radar De Recul | PRI-W-058 |  | GN | PRI-C-08.A | C62 |  |  |  |  | PRI-C-11.B | C5 | 211CL2S1120 |  |  |  | 0.5 | 1820 | Auto
Pompe Lave Glace to fuse | PRI-W-059 |  | RD | PRI-C-08.A | C67 |  |  |  |  | PRI-C-12 | C8 | 1452668-1 | Terminal MCON-1.2 LL (SWS) | 963142-2 |  | 0.5 | 1770 | Auto
Lumiere passager | PRI-W-060 |  | YE | PRI-C-08.A | C69 |  |  |  |  | PRI-C-10.C | C1 | ref terminal 98823-1011 | name terminal 98823-1011 |  |  | 0.5 | 1820 | Auto
Moteur porte D | PRI-W-062 |  | RD | PRI-C-08.A | C77 |  |  |  |  | PRI-C-01 | C5 | 211CC2S1120 |  | 211M0007 |  | 0.5 | 820 | Auto
Moteur porte G | PRI-W-063 |  | RD | PRI-C-08.A | C79 |  |  |  |  | PRI-C-11.A | C3 | 211CL2S1120 |  |  |  | 0.5 | 1820 | Auto
Essuie Glace | PRI-W-064 |  | BU | PRI-C-08.A | C81 |  |  |  |  | PRI-C-13 | C4 | DJ611-6.3A | DJ611-6.3A name terminal |  |  | 0.5 | 1820 | Auto
+12V to epp 1 | PRI-W-065 |  | RD | PRI-C-06+ | C1 |  |  |  |  | PRI-S-06 | L |  |  |  |  | 6 | 340 | Auto
KL30 PCU | PRI-W-066 |  | RD | PRI-C-09.B | C48 | 64322-1039 | Connecteurs automobile SN PLTD .5MM F/M TRM Cut Strip of 100 |  |  | PRI-S-07 | L |  |  |  |  | 1 | 1670 | Auto
KL15 PdB | PRI-W-067 |  | RD | PRI-C-10.B | C1 | ref terminal 98823-1011 | name terminal 98823-1011 |  |  | PRI-C-04 | C4 | 1107900 | Connexion Fusible UNI F630 |  |  | 0.5 | 2640 | Auto
12V capteur fusible à épissure | PRI-W-068 |  | RD | S-002 | L |  |  |  |  | PRI-C-04 | C2 | 1107900 | Connexion Fusible UNI F630 |  |  | 0.5 | 340 | Auto
KL15 TCU Input | PRI-W-069 |  | RD | PRI-C-14.A | C5 | 43030-0007 | Bornes MF 3.0 TERM 20-24G F Cut Strip of 100 |  |  | PRI-S-07 | L |  |  |  |  | 0.5 | 840 | Auto
KL 30 TCU | PRI-W-070 |  | RD | PRI-C-14.A | C14 | 43030-0007 | Bornes MF 3.0 TERM 20-24G F Cut Strip of 100 |  |  | PRI-S-07 | L |  |  |  |  | 0.5 | 840 | Auto
KL30 BCM Fuse | PRI-W-071 |  | RD | PRI-C-04 | C23 | 1107900 | Connexion Fusible UNI F630 |  |  | PRI-S-06 | L |  |  |  |  | 4 | 740 | Auto
KL30 PCU Fuse | PRI-W-072 |  | RD | PRI-C-04 | C25 | 1107900 | Connexion Fusible UNI F630 |  |  | PRI-S-06 | L |  |  |  |  | 1 | 740 | Auto
KL30 Connecteur Flash | PRI-W-073 |  | RD | PRI-C-03 | C4 | 211CL2S1120 |  | 211M0007 |  | S-003 | L |  |  |  |  | 0.5 | 190 | Auto
KL30 OBD | PRI-W-074 |  | RD | PRI-C-02 | C16 | 504208000 | OBD-II Crimp Terminal, Female |  |  | S-003 | L |  |  |  |  | 0.5 | 190 | Auto
KL15 capteurs porte passager | PRI-W-075 |  | RD | PRI-C-01 | C4 | 211CC2S1120 |  | 211M0007 |  | S-002 | R |  |  |  |  | 0.5 | 1140 | Auto
CAN PCU OBD H | PRI-W-078 | TOR09 | GN | PRI-C-02 | C6 | 504208000 | OBD-II Crimp Terminal, Female |  |  | PRI-C-09.B | C20 | 64322-1039 | Connecteurs automobile SN PLTD .5MM F/M TRM Cut Strip of 100 |  |  | 0.5 | 2007 | Auto
CAN PCU OBD L | PRI-W-079 | TOR09 | YE | PRI-C-02 | C14 | 504208000 | OBD-II Crimp Terminal, Female |  |  | PRI-C-09.B | C19 | 64322-1039 | Connecteurs automobile SN PLTD .5MM F/M TRM Cut Strip of 100 |  |  | 0.5 | 2007 | Auto
APC KL15 TCU vers EPP | PRI-W-088 |  | RD | PRI-C-14.A | C17 | 43030-0007 | Bornes MF 3.0 TERM 20-24G F Cut Strip of 100 |  |  | PRI-S-15 | L |  |  |  |  | 0.5 | 1390 | Auto
KL15 BCM Wake up | PRI-W-089 |  | RD | PRI-C-08.B | C24 | 5-968221-1 | CLIP 0.6 MQS 0.5 A 0.75 |  |  | PRI-S-15 | R |  |  |  |  | 0.5 | 520 | Auto
KL15 PCU Wake up | PRI-W-090 |  | RD | PRI-C-09.B | C14 | 64322-1039 | Connecteurs automobile SN PLTD .5MM F/M TRM Cut Strip of 100 |  |  | PRI-S-15 | R |  |  |  |  | 0.5 | 520 | Auto
12V PTC Chauffage | PRI-W-091 |  | RD | PRI-C-07.B | C1 | DJ621-6.3A | DJ621-6.3A name terminal |  |  | PRI-C-08.B | C30 | 5-968221-1 | CLIP 0.6 MQS 0.5 A 0.75 |  |  | 0.5 | 1020 | Auto
Vents High Speed | PRI-W-092 |  | RD | PRI-C-07.A | C1 | DJ621-6.3B | DJ621-6.3B name terminal |  |  | PRI-C-08.B | C33 | 5-968221-1 | CLIP 0.6 MQS 0.5 A 0.75 |  |  | 0.75 | 1020 | Auto
Klaxon Bouton to relais | PRI-W-093 |  | GN | PRI-C-22 | C2 | 170327-1 | TE Femelle 6,35 mm / FASTON 22–18 AWG |  |  | PRI-C-10.B | C3 | ref terminal 98823-1011 | name terminal 98823-1011 |  |  | 0.5 | 2650 | Auto
Clignotant gauche EPP vers feux AV | PRI-W-103 |  | OG | PRI-C-12 | C3 | 1452668-1 | Terminal MCON-1.2 LL (SWS) | 963142-2 |  | PRI-S-13 | R |  |  |  |  | 0.5 | 490 | Auto
Clignotant gauche EPP vers lateral | PRI-W-104 |  | OG | PRI-C-11.B | C7 | 211CL2S1120 |  |  |  | PRI-S-13 | R |  |  |  |  | 0.5 | 540 | Auto
Clignotant droit EPP vers feux AV | PRI-W-106 |  | OG | PRI-C-12 | C2 | 1452668-1 | Terminal MCON-1.2 LL (SWS) | 963142-2 |  | PRI-S-12 | R |  |  |  |  | 0.5 | 390 | Auto
Clignotant droit EPP vers lateral | PRI-W-107 |  | OG | PRI-C-11.B | C1 | 211CL2S1120 |  |  |  | PRI-S-12 | R |  |  |  |  | 0.5 | 440 | Auto
Klaxon fuse to Feu AV | PRI-W-108 |  | RD | PRI-C-04 | C22 | 1107900 | Connexion Fusible UNI F630 |  |  | PRI-C-12 | C6 | 1452668-1 | Terminal MCON-1.2 LL (SWS) | 963142-2 |  | 0.5 | 2590 | Auto
KL30 BCM Fuse to epp | PRI-W-109 |  | RD | PRI-C-04 | C24 | 1107900 | Connexion Fusible UNI F630 |  |  | PRI-S-16 | R |  |  |  |  | 4 | 1690 | Auto
KL30 PCU | PRI-W-110 |  | RD | PRI-C-04 | C26 | 1107900 | Connexion Fusible UNI F630 |  |  | PRI-C-09.A | C29 | 64322-1039 | Connecteurs automobile SN PLTD .5MM F/M TRM Cut Strip of 100 |  |  | 1 | 2120 | Auto
Feu position EPP vers feux AV | PRI-W-113 |  | BN | PRI-C-12 | C4 | 1452668-1 | Terminal MCON-1.2 LL (SWS) | 963142-2 |  | PRI-S-14 | R |  |  |  |  | 0.5 | 240 | Auto
Feu position EPP vers lateral | PRI-W-114 |  | BN | PRI-C-11.B | C3 | 211CL2S1120 |  |  |  | PRI-S-14 | R |  |  |  |  | 0.5 | 290 | Auto
Feu stop | PRI-W-115 |  | RD | PRI-C-10.B | C6 | ref terminal 98823-1011 | name terminal 98823-1011 |  |  | PRI-C-11.B | C2 | 211CL2S1120 |  |  |  | 0.5 | 440 | Auto
Reveil batterie | PRI-W-118 |  | VT | PRI-C-11.A | C7 | 211CL2S1120 |  |  |  | PRI-C-09.B | C36 | 64322-1039 | Connecteurs automobile SN PLTD .5MM F/M TRM Cut Strip of 100 |  |  | 0.5 | 1570 | Auto
Signal Parking Brake | PRI-W-119 |  | GN | PRI-C-11.A | C6 | 211CL2S1120 |  |  |  | PRI-C-09.A | C3 | 64322-1039 | Connecteurs automobile SN PLTD .5MM F/M TRM Cut Strip of 100 |  |  | 0.5 | 1320 | Auto
Retroeclairage Start/Stop | PRI-W-120 |  | GN | PRI-C-10.B | C5 | ref terminal 98823-1011 | name terminal 98823-1011 |  |  | PRI-C-09.B | C31 | 64322-1039 | Connecteurs automobile SN PLTD .5MM F/M TRM Cut Strip of 100 |  |  | 0.5 | 1570 | Auto
Drive Bouton | PRI-W-121 |  | VT | PRI-C-10.B | C2 | ref terminal 98823-1011 | name terminal 98823-1011 |  |  | PRI-C-09.A | C5 | 64322-1039 | Connecteurs automobile SN PLTD .5MM F/M TRM Cut Strip of 100 |  |  | 0.5 | 1320 | Auto
Reverse Bouton | PRI-W-122 |  | BU | PRI-C-10.A | C9 | ref terminal 98823-1011 | name terminal 98823-1011 |  |  | PRI-C-09.A | C4 | 64322-1039 | Connecteurs automobile SN PLTD .5MM F/M TRM Cut Strip of 100 |  |  | 0.5 | 1320 | Auto
Neutral Bouton | PRI-W-123 |  | BU | PRI-C-10.A | C8 | ref terminal 98823-1011 | name terminal 98823-1011 |  |  | PRI-C-09.A | C1 | 64322-1039 | Connecteurs automobile SN PLTD .5MM F/M TRM Cut Strip of 100 |  |  | 0.5 | 1320 | Auto
Start/Stop Bouton | PRI-W-124 |  | RD | PRI-C-10.A | C7 | ref terminal 98823-1011 | name terminal 98823-1011 |  |  | PRI-C-09.A | C8 | 64322-1039 | Connecteurs automobile SN PLTD .5MM F/M TRM Cut Strip of 100 |  |  | 0.5 | 1320 | Auto
Acceleration Pedal 2 | PRI-W-125 |  | BN | PRI-C-10.C | C6 | ref terminal 98823-1011 | name terminal 98823-1011 |  |  | PRI-C-09.B | C6 | 64322-1039 | Connecteurs automobile SN PLTD .5MM F/M TRM Cut Strip of 100 |  |  | 0.5 | 1570 | Auto
Acceleration Pedal 1 | PRI-W-126 |  | BN | PRI-C-10.C | C5 | ref terminal 98823-1011 | name terminal 98823-1011 |  |  | PRI-C-09.B | C5 | 64322-1039 | Connecteurs automobile SN PLTD .5MM F/M TRM Cut Strip of 100 |  |  | 0.5 | 1570 | Auto
Brake Pedal 1 | PRI-W-127 |  | GN | PRI-C-10.B | C7 | ref terminal 98823-1011 | name terminal 98823-1011 |  |  | PRI-C-09.A | C11 | 64322-1039 | Connecteurs automobile SN PLTD .5MM F/M TRM Cut Strip of 100 |  |  | 0.5 | 1320 | Auto
Brake Pedal 2 | PRI-W-128 |  | GN | PRI-C-10.B | C8 | ref terminal 98823-1011 | name terminal 98823-1011 |  |  | PRI-C-09.A | C7 | 64322-1039 | Connecteurs automobile SN PLTD .5MM F/M TRM Cut Strip of 100 |  |  | 0.5 | 1320 | Auto
5V Supply Accel 1 | PRI-W-129 |  | BN | PRI-C-10.C | C4 | ref terminal 98823-1011 | name terminal 98823-1011 |  |  | PRI-C-09.B | C4 | 64322-1039 | Connecteurs automobile SN PLTD .5MM F/M TRM Cut Strip of 100 |  |  | 0.5 | 1570 | Auto
5V Supply Accel 2 | PRI-W-130 |  |  | PRI-C-09.B | C1 | 64322-1039 | Connecteurs automobile SN PLTD .5MM F/M TRM Cut Strip of 100 |  |  | PRI-C-10.B | C9 | ref terminal 98823-1011 | name terminal 98823-1011 |  |  | 0.5 | 1570 | Auto
GND Supply Accel 2 | PRI-W-131 |  | BK | PRI-C-10.C | C2 | ref terminal 98823-1011 | name terminal 98823-1011 |  |  | PRI-C-09.B | C2 | 64322-1039 | Connecteurs automobile SN PLTD .5MM F/M TRM Cut Strip of 100 |  |  | 0.5 | 1570 | Auto
GND Supply Accel 1 | PRI-W-132 |  | BK | PRI-C-10.C | C3 | ref terminal 98823-1011 | name terminal 98823-1011 |  |  | PRI-C-09.B | C3 | 64322-1039 | Connecteurs automobile SN PLTD .5MM F/M TRM Cut Strip of 100 |  |  | 0.5 | 1570 | Auto
Reveil Signal (ls) | PRI-W-133 |  | BU | PRI-C-09.B | C17 | 64322-1039 | Connecteurs automobile SN PLTD .5MM F/M TRM Cut Strip of 100 |  |  | PRI-C-08.B | C21 | 5-968221-1 | CLIP 0.6 MQS 0.5 A 0.75 |  |  | 0.5 | 800 | Auto
KL30 epp to BCM | PRI-W-134 |  | RD | PRI-S-16 | R |  |  |  |  | PRI-C-08.B | C38 | 5-968221-1 | CLIP 0.6 MQS 0.5 A 0.75 |  |  | 1.5 | 220 | Auto
KL30 epp to BCM | PRI-W-135 |  | RD | PRI-S-16 | R |  |  |  |  | PRI-C-08.B | C39 | 5-968221-1 | CLIP 0.6 MQS 0.5 A 0.75 |  |  | 1.5 | 220 | Auto
Reveil DCDC | PRI-W-139 |  |  | PRI-C-09.B | C32 | 64322-1039 | Connecteurs automobile SN PLTD .5MM F/M TRM Cut Strip of 100 |  |  | PRI-C-15 | C1 | DJ7011-1.5-21 terminal ref (TBC) | DJ7011-1.5-21 terminal name (TBC) |  |  | 0.5 | 2070 | Auto
GND to epissure 2 | PRI-W-141 |  | BK | PRI-C-06- | C2 |  |  |  |  | PRI-S-02 | L |  |  |  |  | 6 | 240 | Auto
Klaxon GND relais | PRI-W-142 |  | BK | PRI-S-02 | R |  |  |  |  | PRI-C-22 | C1 | 170327-1 | TE Femelle 6,35 mm / FASTON 22–18 AWG |  |  | 0.5 | 850 | Auto
Klaxon +12V relais | PRI-W-143 |  | RD | PRI-S-07 | L |  |  |  |  | PRI-C-22 | C3 | 170327-1 | TE Femelle 6,35 mm / FASTON 22–18 AWG |  |  | 0.5 | 850 | Auto
HORN relais to Fuse | PRI-W-144 |  | RD | PRI-C-04 | C21 | 1107900 | Connexion Fusible UNI F630 |  |  | PRI-C-22 | C4 | 170327-1 | TE Femelle 6,35 mm / FASTON 22–18 AWG |  |  | 0.5 | 450 | Auto
GND to epissure 3 | PRI-W-145 |  | BK | PRI-C-06- | C3 |  |  |  |  | PRI-S-03 | L |  |  |  |  | 4 | 340 | Auto
Epissure 12V 2 | PRI-W-146 |  | RD | PRI-C-06+ | C2 |  |  |  |  | PRI-S-07 | L |  |  |  |  | 6 | 240 | Auto
Signal ceinture | PRI-W-147 |  | BN | PRI-C-08.A | C13 |  |  |  |  | PRI-C-11.B | C9 | 211CL2S1120 |  |  |  | 0.5 | 1820 | Auto
Fenetre Gauche KL30 to fuse | PRI-W-148 |  | RD | PRI-S-19 | R |  |  |  |  | PRI-C-04 | C27 | 1107900 | Connexion Fusible UNI F630 |  |  | 2.5 | 340 | Auto
Fenetre Gauche fusible - lateral | PRI-W-149 |  | RD | PRI-C-04 | C28 | 1107900 | Connexion Fusible UNI F630 |  |  | PRI-C-11.B | C8 | 211CL2S1120 |  |  |  | 2.5 | 2640 | Auto
Fenetre Droite KL30 to fuse | PRI-W-150 |  | RD | PRI-S-19 | R |  |  |  |  | PRI-C-04 | C29 | 1107900 | Connexion Fusible UNI F630 |  |  | 2.5 | 340 | Auto
Fenetre Droite fusible - porte | PRI-W-151 |  | RD | PRI-C-04 | C30 | 1107900 | Connexion Fusible UNI F630 |  |  | PRI-C-01 | C7 | 211CC2S1120 |  | 211M0007 |  | 2.5 | 1440 | Auto
GND trappe batterie Droite | PRI-W-152 |  | BK | PRI-C-19 | C1 | 1062-16-0677 | TE SOCKET S&F SIZE 16 16-20AWG TIN |  |  | PRI-S-03 | R |  |  |  |  | 0.5 | 1706 | Auto
GND capteur trappe batterie Droite | PRI-W-153 |  | BK | PRI-C-19 | C2 | 1062-16-0677 | TE SOCKET S&F SIZE 16 16-20AWG TIN |  |  | PRI-S-03 | R |  |  |  |  | 0.5 | 1706 | Auto
GND capteur verrou capot Gauche | PRI-W-154 |  | BK | PRI-C-20 | C1 | 1062-16-0677 | TE SOCKET S&F SIZE 16 16-20AWG TIN |  |  | PRI-S-02 | R |  |  |  |  | 0.5 | 2806 | Auto
GND verrou capot Gauche | PRI-W-155 |  | BK | PRI-C-20 | C2 | 1062-16-0677 | TE SOCKET S&F SIZE 16 16-20AWG TIN |  |  | PRI-S-02 | R |  |  |  |  | 0.5 | 2806 | Auto
GND verrou capot Droit | PRI-W-156 |  | BK | PRI-C-21 | C2 | 1062-16-0677 | TE SOCKET S&F SIZE 16 16-20AWG TIN |  |  | PRI-S-01 | R |  |  |  |  | 0.5 | 1106 | Auto
Ouverture Trappe droite | PRI-W-157 |  | RD | PRI-C-19 | C3 | 1062-16-0677 | TE SOCKET S&F SIZE 16 16-20AWG TIN |  |  | PRI-C-08.B | C40 | 5-968221-1 | CLIP 0.6 MQS 0.5 A 0.75 |  |  | 0.5 | 1636 | Auto
Verrou Capot Gauche a épissure | PRI-W-158 |  | RD | PRI-C-20 | C3 | 1062-16-0677 | TE SOCKET S&F SIZE 16 16-20AWG TIN |  |  | PRI-S-18 | R |  |  |  |  | 0.5 | 1906 | Auto
Verrou Capot Droit a épissure | PRI-W-159 |  | RD | PRI-C-21 | C3 | 1062-16-0677 | TE SOCKET S&F SIZE 16 16-20AWG TIN |  |  | PRI-S-18 | R |  |  |  |  | 0.5 | 1506 | Auto
Ouverture Capot a épissure | PRI-W-160 |  | RD | PRI-S-18 | L |  |  |  |  | PRI-C-08.A | C75 |  |  |  |  | 0.5 | 320 | Auto
Série capteur verrou capot gauche droite | PRI-W-161 |  |  | PRI-C-21 | C1 | 1062-16-0677 | TE SOCKET S&F SIZE 16 16-20AWG TIN |  |  | PRI-C-20 | C4 | 1062-16-0677 | TE SOCKET S&F SIZE 16 16-20AWG TIN |  |  | 0.5 | 3172 | Auto
Capteur verrou capot droit | PRI-W-162 |  |  | PRI-C-21 | C4 | 1062-16-0677 | TE SOCKET S&F SIZE 16 16-20AWG TIN |  |  | PRI-C-08.A | C8 |  |  |  |  | 0.5 | 1786 | Auto
Signal Trappe batterie droite | PRI-W-163 |  |  | PRI-C-19 | C4 | 1062-16-0677 | TE SOCKET S&F SIZE 16 16-20AWG TIN |  |  | PRI-C-08.A | C42 |  |  |  |  | 0.5 | 1386 | Auto
Réarmement portes | PRI-W-164 |  |  | PRI-C-08.A | C71 |  |  |  |  | PRI-S-17 | L |  |  |  |  | 0.5 | 220 | Auto
Réarmement porte Droite | PRI-W-165 |  |  | PRI-S-17 | R |  |  |  |  | PRI-C-01 | C8 | 211CC2S1120 |  | 211M0007 |  | 0.5 | 640 | Auto
Réarmement porte Gauche | PRI-W-166 |  |  | PRI-S-17 | R |  |  |  |  | PRI-C-11.B | C6 | 211CL2S1120 |  |  |  | 0.5 | 1640 | Auto
Ouverture Neiman | PRI-W-167 |  | RD | PRI-C-08.B | C35 | 5-968221-1 | CLIP 0.6 MQS 0.5 A 0.75 |  |  | PRI-C-10.A | C10 | ref terminal 98823-1011 | name terminal 98823-1011 |  |  | 1 | 1570 | Auto
Ouverture trappe gauche | PRI-W-168 |  |  | PRI-C-08.A | C73 |  |  |  |  | PRI-C-11.A | C5 | 211CL2S1120 |  |  |  | 0.5 | 1820 | Auto
Signal Trappe batterie gauche | PRI-W-169 |  |  | PRI-C-11.B | C10 | 211CL2S1120 |  |  |  | PRI-C-08.A | C43 |  |  |  |  | 0.5 | 1820 | Auto
Signal Capteur lave glace | PRI-W-170 |  |  | PRI-C-12 | C9 | 1452668-1 | Terminal MCON-1.2 LL (SWS) | 963142-2 |  | PRI-C-08.A | C6 |  |  |  |  | 0.5 | 1770 | Auto
Thermomètre | PRI-W-171 |  |  | PRI-C-09.B | C9 | 64322-1039 | Connecteurs automobile SN PLTD .5MM F/M TRM Cut Strip of 100 |  |  | PRI-C-10.C | C7 | ref terminal 98823-1011 | name terminal 98823-1011 |  |  | 0.5 | 1570 | Auto
Signal Neiman | PRI-W-172 |  |  | PRI-C-08.B | C25 | 5-968221-1 | CLIP 0.6 MQS 0.5 A 0.75 |  |  | PRI-C-10.C | C8 | ref terminal 98823-1011 | name terminal 98823-1011 |  |  | 0.5 | 1570 | Auto
Signal relais ouverture fenêtre | W-001 |  |  | PRI-C-08.A | C44 |  |  |  |  | PRI-C-22 | C6 | 170327-1 | TE Femelle 6,35 mm / FASTON 22–18 AWG |  |  | 0.5 | 1630 | Auto
Masse relais ouverture fenêtre | W-002 |  | BK | PRI-S-01 | R |  |  |  |  | PRI-C-22 | C5 | 170327-1 | TE Femelle 6,35 mm / FASTON 22–18 AWG |  |  | 0.5 | 950 | Auto
Alimentation fenêtre à relais | W-003 |  | RD | PRI-C-22 | C7 | 170327-1 | TE Femelle 6,35 mm / FASTON 22–18 AWG |  |  | PRI-S-06 | L |  |  |  |  | 2.5 | 750 | Auto
Alimentation moteur fenêtre à épissure | W-004 |  | RD | PRI-C-22 | C8 | 170327-1 | TE Femelle 6,35 mm / FASTON 22–18 AWG |  |  | PRI-S-19 | L |  |  |  |  | 2.5 | 150 | Auto
Masse à relais KL15 | W-005 |  |  | PRI-S-03 | R |  |  |  |  | PRI-C-22 | C9 | 170327-1 | TE Femelle 6,35 mm / FASTON 22–18 AWG |  |  | 0.5 | 750 | Auto
Signal KL15 BCM | W-006 |  |  | PRI-C-08.A | C58 |  |  |  |  | PRI-C-22 | C10 | 170327-1 | TE Femelle 6,35 mm / FASTON 22–18 AWG |  |  | 0.5 | 1630 | Auto
Alimentation KL15 BCM à relais | W-007 |  |  | PRI-S-07 | L |  |  |  |  | PRI-C-22 | C11 | 170327-1 | TE Femelle 6,35 mm / FASTON 22–18 AWG |  |  | 2.5 | 850 | Auto
KL15 BCM à épissure | W-008 |  | RD | PRI-C-22 | C12 | 170327-1 | TE Femelle 6,35 mm / FASTON 22–18 AWG |  |  | S-001 | L |  |  |  |  | 2.5 | 200 | Auto
Capteur KL15 relais à fusible | W-009 |  | RD | S-001 | R |  |  |  |  | PRI-C-04 | C1 | 1107900 | Connexion Fusible UNI F630 |  |  | 0.5 | 290 | Auto
12V Capteur porte conducteur | W-010 |  | RD | S-002 | R |  |  |  |  | PRI-C-11.A | C10 | 211CL2S1120 |  |  |  | 0.5 | 2340 | Auto
KL30 OBD Flash fusible à épissure | W-011 |  | RD | PRI-C-04 | C6 | 1107900 | Connexion Fusible UNI F630 |  |  | S-003 | R |  |  |  |  | 0.5 | 290 | Auto
KL30 OBD Flash batt à fusible | W-012 |  | RD | PRI-S-07 | L |  |  |  |  | PRI-C-04 | C5 | 1107900 | Connexion Fusible UNI F630 |  |  | 0.5 | 840 | Auto
KL15 Pdb à Fuse | W-013 |  | RD | PRI-C-04 | C3 | 1107900 | Connexion Fusible UNI F630 |  |  | S-001 | R |  |  |  |  | 0.5 | 290 | Auto