## Feuille de coupe
DESIGNATION | FIL | SECT | COULEUR | CABLE | LONG | APP 1 | VOIE 1 | Désignation CONNEXION 1 | CONNEXION 1 | Désignation JOINT 1 | JOINT 1 | APP 2 | VOIE 2 | Désignation CONNEXION 2 | CONNEXION 2 | REF CONT FOUR 2 | Désignation JOINT 2 | JOINT 2 | TORSADE | COMMENTAIRE
CAN H FLASH | 1 | 0.5 | VE | 103531 | 980 | CT8.AA | 22 | CLIP 0,6 MQS 0,5 A 0,75 | 5-968221-1 |  |  | CT3 | 6 | CLIP SICMA3+JU 1,5 0,35 A 0,7 | 7703497706 | 211CL2S1120 | JUF C/L 1,5 SICMA JN 0,35-0,70 | 7703397430 | TOR01
CAN L FLASH | 2 | 0.5 | JA | Z000245903 | 980 | CT8.AA | 41 | CLIP 0,6 MQS 0,5 A 0,75 | 5-968221-1 |  |  | CT3 | 3 | CLIP SICMA3+JU 1,5 0,35 A 0,7 | 7703497706 | 211CL2S1120 | JUF C/L 1,5 SICMA JN 0,35-0,70 | 7703397430 | TOR01
GND | 3 | 1 | NO | T921222202 | 580 | CT8.AA | 1 | CLIP 2,8 JPT 0,5 A 1,0 JOINT | 9625487780 | JUF C/L 2,8 JPT BE 0,35 A 1,0 | 9616467580 | EGND-01 | D | PREDEN 13MM
GND | 4 | 0.5 | NO | 104802 | 600 | CT17 | 3 | CLIP 6,3 SECU PLAT 0,35 A 1,2 | 7701997044 |  |  | EGND-02 | D | PREDEN 13MM
GND | 5 | 0.5 | NO | 104802 | 1100 | CT14.AA | 1 | CLIP MICROFIT 0,22 A 0,5 | 43030-0007 |  |  | EGND-02 | D | PREDEN 13MM
GND | 6 | 0.5 | NO | 104802 | 1100 | CT14.AA | 8 | CLIP MICROFIT 0,22 A 0,5 | 43030-0007 |  |  | EGND-02 | D | PREDEN 13MM
GND | 7 | 0.5 | NO | 104802 | 1100 | CT14.AA | 12 | CLIP MICROFIT 0,22 A 0,5 | 43030-0007 |  |  | EGND-02 | D | PREDEN 13MM
GND | 8 | 0.5 | NO | 104802 | 500 | CT3 | 1 | CLIP SICMA3+JU 1,5 0,35 A 0,7 | 7703497706 | JUF C/L 1,5 SICMA JN 0,35-0,70 | 7703397430 | EGND-02 | D | PREDEN 13MM
GND | 9 | 0.5 | NO | 104802 | 500 | CT2 | 1 | CLIP SICMA3+JU 1,5 0,35 A 0,7 | 7703497706 | JUF C/L 1,5 SICMA JN 0,35-0,70 | 7703397430 | EGND-02 | D | PREDEN 13MM
GND | 10 | 0.5 | NO | 104802 | 500 | CT2 | 2 | CLIP SICMA3+JU 1,5 0,35 A 0,7 | 7703497706 | JUF C/L 1,5 SICMA JN 0,35-0,70 | 7703397430 | EGND-02 | D | PREDEN 13MM
GND | 11 | 1.5 | NO | 102475 | 1200 | CT1 | 1 | LANG SICMA4 JU 1,5 0,75 A 1,3 | 9838345180 | JUF C/L 1,5 SICMA VE 0,75 A 2 | 7703397431 | EGND-02 | D | PREDEN 13MM
GND | 12 | 0.5 | NO | 104802 | 1500 | CT5 | 1 | CLIP 6,3 SECU PLAT 0,35 A 1,2 | 7701997044 |  |  | EGND-02 | D | PREDEN 13MM
GND | 13 | 0.5 | NO | 104802 | 1200 | CT7.AA | V- | CLIP 6,3 FAST 0,3 A 0,8 | 60295-2 |  |  | EGND-02 | D | PREDEN 13MM
GND | 14 | 0.5 | NO | 104802 | 580 | CT8.AB | 100 | CLIP 0,6 MQS 0,5 A 0,75 | 5-968221-1 |  |  | EGND-01 | D | PREDEN 13MM
GND | 15 | 1 | NO | T921222202 | 580 | CT8.AB | 117 | CLIP 2,8 JPT 0,5 A 1,0 JOINT | 9625487780 | JUF C/L 2,8 JPT BE 0,35 A 1,0 | 9616467580 | EGND-01 | D | PREDEN 13MM
GND | 16 | 1 | NO | T921222202 | 580 | CT8.AB | 118 | CLIP 2,8 JPT 0,5 A 1,0 JOINT | 9625487780 | JUF C/L 2,8 JPT BE 0,35 A 1,0 | 9616467580 | EGND-01 | D | PREDEN 13MM
GND | 17 | 1 | NO | T921222202 | 580 | CT8.AB | 115 | CLIP 2,8 JPT 0,5 A 1,0 JOINT | 9625487780 | JUF C/L 2,8 JPT BE 0,35 A 1,0 | 9616467580 | EGND-01 | D | PREDEN 13MM
GND | 18 | 6 | VE/JN | 103606 | 600 | CT6 - | 1 | COSSE DRTE TUB D6P16 10 A 20 ET | 243610872R | MANCH THER LSTT NR 19 L50 | 7703397633 | EGND-02 | G | PREDEN 13MM
GND | 19 | 0.5 | NO | 104802 | 1080 | CT9.AA | H4 | CLIP 1,5 CP 0,5 A 1 | 202085 |  |  | EGND-01 | D | PREDEN 13MM
GND | 20 | 0.5 | NO | 104802 | 1800 | CT13.AB | 1 | COSSE DRTE D6P15 0,35 A 1 | 9620378280 |  |  | EGND-01 | D | PREDEN 13MM
GND | 21 | 0.5 | NO | 104802 | 1080 | CT9.AB | M1 | CLIP 1,5 CP 0,5 A 1 | 202085 |  |  | EGND-01 | D | PREDEN 13MM
GND | 22 | 0.5 | NO | 104802 | 1080 | CT9.AB | L1 | CLIP 1,5 CP 0,5 A 1 | 202085 |  |  | EGND-01 | D | PREDEN 13MM
GND | 23 | 0.5 | NO | 104802 | 1080 | CT9.AB | D4 | CLIP 0,6 CP 0,5 | 202077 |  |  | EGND-01 | D | PREDEN 13MM
GND | 24 | 0.5 | NO | 104802 | 2150 | CT10.AA | 1 | LANG SICMA4 1,5 0,35 A 0,7 | 9808483580 |  |  | EGND-02 | D | PREDEN 13MM
GND | 25 | 1.5 | NO | 102475 | 1950 | CT11 | 14 | LANG SICMA4 JU 1,5 0,75 A 1,3 | 9838345180 | JUF C/L 1,5 SICMA VE 0,75 A 2 | 7703397431 | EGND-01 | D | PREDEN 13MM
GND | 26 | 0.5 | NO | 104802 | 1950 | CT12 | 1 | CLIP 1,2 MCON JOINT 0,5 A 0,75 | 9672207580 | JUF C/L 1,2 MCON GR 0,22 A 0,75 | 9672904680 | EGND-01 | D | PREDEN 13MM
LOCK/UNLOCK | 27 | 0.5 | MA | 103507 | 1180 | CT8.AA | 7 | CLIP 0,6 MQS 0,5 A 0,75 | 5-968221-1 |  |  | CT14.AB | 4 | CLIP MICROFIT 0,22 A 0,5 | 43030-0007 | 43030-0007
5 BUTTONS | 28 | 0.5 | BE | 103499 | 2230 | CT8.AA | 9 | CLIP 0,6 MQS 0,5 A 0,75 | 5-968221-1 |  |  | CT10.AB | 4 | LANG SICMA4 1,5 0,35 A 0,7 | 9808483580 | 211CL2S1160
WARNING BUTT | 30 | 0.5 | OR | 103515 | 2230 | CT8.AA | 14 | CLIP 0,6 MQS 0,5 A 0,75 | 5-968221-1 |  |  | CT10.AC | 8 | LANG SICMA4 1,5 0,35 A 0,7 | 9808483580 | 211CL2S1160
CAN H | 31 | 0.5 | VI | 103549 | 880 | CT8.AA | 15 | CLIP 0,6 MQS 0,5 A 0,75 | 5-968221-1 |  |  | ECANH-01 | G | PREDEN 13MM |  |  |  |  | TOR02
CAN L | 32 | 0.5 | BE | 103499 | 880 | CT8.AA | 34 | CLIP 0,6 MQS 0,5 A 0,75 | 5-968221-1 |  |  | ECANL-01 | G | PREDEN 13MM |  |  |  |  | TOR02
CAN H | 33 | 0.5 | VI | 103549 | 1200 | CT14.AA | 6 | CLIP MICROFIT 0,22 A 0,5 | 43030-0007 |  |  | ECANH-01 | G | PREDEN 13MM |  |  |  |  | TOR03
CAN L | 34 | 0.5 | BE | 103499 | 1200 | CT14.AA | 18 | CLIP MICROFIT 0,22 A 0,5 | 43030-0007 |  |  | ECANL-01 | G | PREDEN 13MM |  |  |  |  | TOR03
CAN H | 35 | 0.5 | VI | 103549 | 1000 | CT2 | 6 | CLIP SICMA3+JU 1,5 0,35 A 0,7 | 7703497706 | JUF C/L 1,5 SICMA JN 0,35-0,70 | 7703397430 | ECANH-01 | G | PREDEN 13MM |  |  |  |  | TOR04
CAN L | 36 | 0.5 | BE | 103499 | 1000 | CT2 | 3 | CLIP SICMA3+JU 1,5 0,35 A 0,7 | 7703497706 | JUF C/L 1,5 SICMA JN 0,35-0,70 | 7703397430 | ECANL-01 | G | PREDEN 13MM |  |  |  |  | TOR04
CAN H | 37 | 0.5 | VI | 103549 | 580 | CT9.AA | F1 | CLIP 0,6 CP 0,5 | 202077 |  |  | ECANH-01 | D | PREDEN 13MM |  |  |  |  | TOR05
CAN L | 38 | 0.5 | BE | 103499 | 580 | CT9.AA | F2 | CLIP 0,6 CP 0,5 | 202077 |  |  | ECANL-01 | D | PREDEN 13MM |  |  |  |  | TOR05
CAN H | 39 | 0.5 | VI | 103549 | 1450 | CT10.AA | 3 | LANG SICMA4 1,5 0,35 A 0,7 | 9808483580 |  |  | ECANH-01 | D | PREDEN 13MM |  |  |  |  | TOR06
CAN L | 40 | 0.5 | BE | 103499 | 1450 | CT10.AA | 2 | LANG SICMA4 1,5 0,35 A 0,7 | 9808483580 |  |  | ECANL-01 | D | PREDEN 13MM |  |  |  |  | TOR06
CAN H | 41 | 0.5 | VI | 103549 | 1450 | CT11 | 8 | LANG SICMA4 JU 1,5 0,35 A 0,7 | 9838344580 | JUF C/L 1,5 SICMA JN 0,35-0,70 | 7703397430 | ECANH-01 | D | PREDEN 13MM |  |  |  |  | TOR07
CAN L | 42 | 0.5 | BE | 103499 | 1450 | CT11 | 9 | LANG SICMA4 JU 1,5 0,35 A 0,7 | 9838344580 | JUF C/L 1,5 SICMA JN 0,35-0,70 | 7703397430 | ECANL-01 | D | PREDEN 13MM |  |  |  |  | TOR07
WINDOWS SENSOR D | 43 | 0.5 | VE | 103531 | 1680 | CT8.AA | 19 | CLIP 0,6 MQS 0,5 A 0,75 | 5-968221-1 |  |  | CT1 | 2 | LANG SICMA4 JU 1,5 0,35 A 0,7 | 9838344580 | 35174381 | JUF C/L 1,5 SICMA JN 0,35-0,70 | 7703397430
DOOR SENSOR D | 44 | 0.5 | VE | 103531 | 1680 | CT8.AA | 32 | CLIP 0,6 MQS 0,5 A 0,75 | 5-968221-1 |  |  | CT1 | 3 | LANG SICMA4 JU 1,5 0,35 A 0,7 | 9838344580 | 35174381 | JUF C/L 1,5 SICMA JN 0,35-0,70 | 7703397430
DOOR BUTTON D | 45 | 0.5 | VE | 103531 | 1680 | CT8.AA | 23 | CLIP 0,6 MQS 0,5 A 0,75 | 5-968221-1 |  |  | CT1 | 6 | LANG SICMA4 JU 1,5 0,35 A 0,7 | 9838344580 | 35174381 | JUF C/L 1,5 SICMA JN 0,35-0,70 | 7703397430
WINDOWS SENSOR G | 46 | 0.5 | VE | 103531 | 2230 | CT8.AA | 21 | CLIP 0,6 MQS 0,5 A 0,75 | 5-968221-1 |  |  | CT11 | 2 | LANG SICMA4 JU 1,5 0,35 A 0,7 | 9838344580 |  | JUF C/L 1,5 SICMA JN 0,35-0,70 | 7703397430
DOOR SENSOR G | 47 | 0.5 | VE | 103531 | 2230 | CT8.AA | 33 | CLIP 0,6 MQS 0,5 A 0,75 | 5-968221-1 |  |  | CT11 | 1 | LANG SICMA4 JU 1,5 0,35 A 0,7 | 9838344580 |  | JUF C/L 1,5 SICMA JN 0,35-0,70 | 7703397430
DOOR BUTTON G | 48 | 0.5 | VE | 103531 | 2230 | CT8.AA | 24 | CLIP 0,6 MQS 0,5 A 0,75 | 5-968221-1 |  |  | CT11 | 4 | LANG SICMA4 JU 1,5 0,35 A 0,7 | 9838344580 |  | JUF C/L 1,5 SICMA JN 0,35-0,70 | 7703397430
TURN RIGHT BUTTON | 49 | 0.5 | MA | 103507 | 2230 | CT8.AA | 38 | CLIP 0,6 MQS 0,5 A 0,75 | 5-968221-1 |  |  | CT10.AA | 6 | LANG SICMA4 1,5 0,35 A 0,7 | 9808483580 | 211CL2S1160
TURN LEFT BUTTON | 50 | 0.5 | MA | 103507 | 2230 | CT8.AA | 40 | CLIP 0,6 MQS 0,5 A 0,75 | 5-968221-1 |  |  | CT10.AA | 5 | LANG SICMA4 1,5 0,35 A 0,7 | 9808483580 | 211CL2S1160
HIGHT BEAM | 51 | 0.5 | RG | 103523 | 1080 | CT8.AA | 48 | CLIP 0,6 MQS 0,5 A 0,75 | 5-968221-1 |  |  | CT4 | E5 | CLIP F630 0,5 A 1,5 | 1107900 | 534-351
LOW BEAM | 52 | 0.5 | MA | 103507 | 1080 | CT8.AA | 50 | CLIP 0,6 MQS 0,5 A 0,75 | 5-968221-1 |  |  | CT4 | E4 | CLIP F630 0,5 A 1,5 | 1107900 | 534-351
POSITION | 53 | 0.5 | RG | 103523 | 1080 | CT8.AA | 52 | CLIP 0,6 MQS 0,5 A 0,75 | 5-968221-1 |  |  | CT4 | E6 | CLIP F630 0,5 A 1,5 | 1107900 | 534-351
CLIGNOTANT D | 54 | 0.5 | OR | 103515 | 1080 | CT8.AA | 54 | CLIP 0,6 MQS 0,5 A 0,75 | 5-968221-1 |  |  | CT4 | E8 | CLIP F630 0,5 A 1,5 | 1107900 | 534-351
CLIGNOTANT G | 55 | 0.5 | OR | 103515 | 1080 | CT8.AA | 56 | CLIP 0,6 MQS 0,5 A 0,75 | 5-968221-1 |  |  | CT4 | E7 | CLIP F630 0,5 A 1,5 | 1107900 | 534-351
RELAIS CHAUFFAGE | 56 | 0.5 | VI | 103549 | 1780 | CT8.AA | 58 | CLIP 0,6 MQS 0,5 A 0,75 | 5-968221-1 |  |  | CT16 | 1 | CLIP 6,3 FAST 0,3 A 0,8 | 60295-2
IHM WAKE UP | 57 | 0.5 | RG | 103523 | 2230 | CT8.AA | 60 | CLIP 0,6 MQS 0,5 A 0,75 | 5-968221-1 |  |  | CT10.AA | 4 | LANG SICMA4 1,5 0,35 A 0,7 | 9808483580 | 211CL2S1160
ALIM RADAR DE RECUL | 58 | 0.5 | VE | 103531 | 2230 | CT8.AA | 62 | CLIP 0,6 MQS 0,5 A 0,75 | 5-968221-1 |  |  | CT11 | 15 | LANG SICMA4 JU 1,5 0,35 A 0,7 | 9838344580 |  | JUF C/L 1,5 SICMA JN 0,35-0,70 | 7703397430
POMPE LAVE GLACE | 59 | 0.5 | RG | 103523 | 1080 | CT8.AA | 67 | CLIP 0,6 MQS 0,5 A 0,75 | 5-968221-1 |  |  | CT4 | E2 | CLIP F630 0,5 A 1,5 | 1107900 | 534-351
PASSENGER LIGHT | 60 | 0.5 | JA | Z000245903 | 2230 | CT8.AB | 121 | CLIP 2,8 JPT 0,5 A 1,0 JOINT | 9625487780 | JUF C/L 2,8 JPT BE 0,35 A 1,0 | 9616467580 | CT10.AC | 1 | LANG SICMA4 1,5 0,35 A 0,7 | 9808483580 | 211CL3S2160
WARNING LIGHT | 61 | 0.5 | OR | 103515 | 2230 | CT8.AA | 71 | CLIP 0,6 MQS 0,5 A 0,75 | 5-968221-1 |  |  | CT10.AC | 7 | LANG SICMA4 1,5 0,35 A 0,7 | 9808483580 | 211CL2S1160
DOOR MOTOR D | 62 | 0.5 | RG | 103523 | 1080 | CT8.AA | 77 | CLIP 0,6 MQS 0,5 A 0,75 | 5-968221-1 |  |  | CT4 | E10 | CLIP F630 0,5 A 1,5 | 1107900 | 534-351
DOOR MOTOR G | 63 | 0.5 | RG | 103523 | 1080 | CT8.AA | 79 | CLIP 0,6 MQS 0,5 A 0,75 | 5-968221-1 |  |  | CT4 | E11 | CLIP F630 0,5 A 1,5 | 1107900 | 534-351
ESSUIE GLACE | 64 | 0.5 | BE | 103499 | 1080 | CT8.AA | 81 | CLIP 0,6 MQS 0,5 A 0,75 | 5-968221-1 |  |  | CT4 | E3 | CLIP F630 0,5 A 1,5 | 1107900 | 534-351
+12V | 65 | 6 | BE | Z000246435 | 600 | CT6 + | 1 | COSSE DRTE TUB D6P16 10 A 20 ET | 243610872R | MANCH THER LSTT RG 19 L50 | 7703397880 | E12V-01 | G | PREDEN 13MM
+12V | 66 | 0.5 | RG | 103523 | 1280 | CT9.AB | M4 | CLIP 1,5 CP 0,5 A 1 | 202085 |  |  | E12V-01 | D | PREDEN 13MM
+12V | 67 | 0.5 | RG | 103523 | 2150 | CT10.AB | 1 | LANG SICMA4 1,5 0,35 A 0,7 | 9808483580 |  |  | E12V-01 | D | PREDEN 13MM
+12V | 68 | 1.5 | RG | 105171 | 2150 | CT11 | 10 | LANG SICMA4 JU 1,5 0,75 A 1,3 | 9838345180 | JUF C/L 1,5 SICMA VE 0,75 A 2 | 7703397431 | E12V-01 | D | PREDEN 13MM
+12V | 69 | 0.5 | RG | 103523 | 1100 | CT14.AA | 5 | CLIP MICROFIT 0,22 A 0,5 | 43030-0007 |  |  | E12V-01 | D | PREDEN 13MM
+12V | 70 | 0.5 | RG | 103523 | 1100 | CT14.AA | 14 | CLIP MICROFIT 0,22 A 0,5 | 43030-0007 |  |  | E12V-01 | D | PREDEN 13MM
+12V | 71 | 4 | RG | 105130 | 600 | CT4 | E13 | CLIP F630 4 A 6 | 1107901 |  |  | E12V-01 | D | PREDEN 13MM
+12V | 72 | 0.5 | RG | 103523 | 600 | CT4 | E14 | CLIP F630 0,5 A 1,5 | 1107900 |  |  | E12V-01 | D | PREDEN 13MM
+12V | 73 | 0.5 | RG | 103523 | 500 | CT3 | 4 | CLIP SICMA3+JU 1,5 0,35 A 0,7 | 7703497706 | JUF C/L 1,5 SICMA JN 0,35-0,70 | 7703397430 | E12V-01 | D | PREDEN 13MM
+12V | 74 | 0.5 | RG | 103523 | 500 | 4+ | 4 | CLIP SICMA3+JU 1,5 0,35 A 0,7 | 7703497706 | JUF C/L 1,5 SICMA JN 0,35-0,70 | 7703397430 | E12V-01 | D | PREDEN 13MM
+12V | 75 | 1.5 | RG | 105171 | 1200 | CT1 | 4 | LANG SICMA4 JU 1,5 0,75 A 1,3 | 9838345180 | JUF C/L 1,5 SICMA VE 0,75 A 2 | 7703397431 | E12V-01 | D | PREDEN 13MM
12V | 76 | 0.5 | RG | 103523 | 1800 | CT5 | 2 | CLIP 6,3 SECU PLAT 0,35 A 1,2 | 7701997044 |  |  | CT4 | S2 | CLIP F630 0,5 A 1,5 | 1107900 | 534-351
DOOR MOTOR G | 77 | 0.5 | RG | 103523 | 1500 | CT1 | 5 | LANG SICMA4 JU 1,5 0,35 A 0,7 | 9838344580 | JUF C/L 1,5 SICMA JN 0,35-0,70 | 7703397430 | CT4 | S10 | CLIP F630 0,5 A 1,5 | 1107900 | 534-351
CAN PCU H | 78 | 0.5 | VE | 103531 | 1480 | CT3 | 2 | CLIP SICMA3+JU 1,5 0,35 A 0,7 | 7703497706 | JUF C/L 1,5 SICMA JN 0,35-0,70 | 7703397430 | CT9.AA | E1 | CLIP 0,6 CP 0,5 | 202077 | 64322-1039
CAN PCU L | 79 | 0.5 | JA | Z000245903 | 1480 | CT3 | 5 | CLIP SICMA3+JU 1,5 0,35 A 0,7 | 7703497706 | JUF C/L 1,5 SICMA JN 0,35-0,70 | 7703397430 | CT9.AA | E2 | CLIP 0,6 CP 0,5 | 202077 | 64322-1039
+12V HIGHT SPEED | 85 | 0.75 | RG | 104299 | 1500 | CT7.AA | V1 | CLIP 6,3 FAST 0,3 A 0,8 | 60295-2 |  |  | CT4 | S9 | CLIP F630 0,5 A 1,5 | 1107900 | 534-351
DOOR MOTOR G | 86 | 0.5 | RG | 103523 | 2450 | CT11 | 3 | LANG SICMA4 JU 1,5 0,35 A 0,7 | 9838344580 | JUF C/L 1,5 SICMA JN 0,35-0,70 | 7703397430 | CT4 | S11 | CLIP F630 0,5 A 1,5 | 1107900 | 534-351
APC KL15 | 88 | 0.5 | RG | 103523 | 900 | CT14.AA | 17 | CLIP MICROFIT 0,22 A 0,5 | 43030-0007 |  |  | EKL15-01 | G | PREDEN 13MM
KL15 | 89 | 0.5 | RG | 103523 | 580 | CT8.AB | 105 | CLIP 0,6 MQS 0,5 A 0,75 | 5-968221-1 |  |  | EKL15-01 | G | PREDEN 13MM
APC KL15 | 90 | 0.5 | RG | 103523 | 880 | CT9.AB | D2 | CLIP 0,6 CP 0,5 | 202077 |  |  | EKL15-01 | D | PREDEN 13MM
VENTS LOW SPEED | 91 | 0.5 | RG | 103523 | 1600 | CT7.AA | V2 | CLIP 6,3 FAST 0,3 A 0,8 | 60295-2 |  |  | CT8.AB | 114 | CLIP 2,8 JPT 0,5 A 1,0 JOINT | 9625487780 | JUF C/L 2,8 JPT BE 0,35 A 1,0 | JUF C/L 2,8 JPT BE 0,35 A 1,0 | 9616467580
VENTS HIGHT SPEED | 92 | 0.75 | RG | 104299 | 1080 | CT4 | E9 | CLIP F630 0,5 A 1,5 | 1107900 |  |  | CT8.AB | 116 | CLIP 2,8 JPT 0,5 A 1,0 JOINT | 9625487780 | JUF C/L 2,8 JPT BE 0,35 A 1,0 | JUF C/L 2,8 JPT BE 0,35 A 1,0 | 9616467580
HORN BUTTON | 93 | 0.5 | VE | 103531 | 2450 | CT18 | NA | CLIP 6,3 SECU PLAT 0,35 A 1,2 | 7701997044 |  |  | CT10.AB | 3 | LANG SICMA4 1,5 0,35 A 0,7 | 9808483580 | 211CL2S1160
12V | 94 | 0.5 | VE | 103531 | 2300 | CT4 | S3 | CLIP F630 0,5 A 1,5 | 1107900 |  |  | CT13.AA | 4 | CLIP 6,3 FAST 0,3 A 0,8 | 60295-2 | 60295-2
FEUX DE POSITION GAUCHE | 95 | 0.5 | MA | 103507 | 2350 | CT4 | S4 | CLIP F630 0,5 A 1,5 | 1107900 |  |  | EFEUPOS-01 | D | PREDEN 13MM
HIGHT BEAM | 96 | 0.5 | RG | 103523 | 2200 | CT4 | S5 | CLIP F630 0,5 A 1,5 | 1107900 |  |  | EHBEAM-01 | G | PREDEN 13MM
HIGHT BEAM DROITE | 97 | 0.5 | RG | 103523 | 350 | CT12 | 5 | CLIP 1,2 MCON JOINT 0,5 A 0,75 | 9672207580 | JUF C/L 1,2 MCON GR 0,22 A 0,75 | 9672904680 | EHBEAM-01 | D | PREDEN 13MM
HIGHT BEAM GAUCHE | 98 | 0.5 | RG | 103523 | 350 | CT12 | 10 | CLIP 1,2 MCON JOINT 0,5 A 0,75 | 9672207580 | JUF C/L 1,2 MCON GR 0,22 A 0,75 | 9672904680 | EHBEAM-01 | D | PREDEN 13MM
LOW BEAM | 99 | 0.5 | MA | 103507 | 2150 | CT4 | S6 | CLIP F630 0,5 A 1,5 | 1107900 |  |  | ELBEAM-01 | G | PREDEN 13MM
LOW BEAM DROITE | 100 | 0.5 | MA | 103507 | 400 | CT12 | 7 | CLIP 1,2 MCON JOINT 0,5 A 0,75 | 9672207580 | JUF C/L 1,2 MCON GR 0,22 A 0,75 | 9672904680 | ELBEAM-01 | D | PREDEN 13MM
LOW BEAM GAUCHE | 101 | 0.5 | MA | 103507 | 400 | CT12 | 8 | CLIP 1,2 MCON JOINT 0,5 A 0,75 | 9672207580 | JUF C/L 1,2 MCON GR 0,22 A 0,75 | 9672904680 | ELBEAM-01 | D | PREDEN 13MM
CLIGNOTANT GAUCHE | 102 | 0.5 | OR | 103515 | 1900 | CT4 | S7 | CLIP F630 0,5 A 1,5 | 1107900 |  |  | ECLIGG-01 | G | PREDEN 13MM
CLIGNOTANT GAUCHE | 103 | 0.5 | OR | 103515 | 650 | CT12 | 3 | CLIP 1,2 MCON JOINT 0,5 A 0,75 | 9672207580 | JUF C/L 1,2 MCON GR 0,22 A 0,75 | 9672904680 | ECLIGG-01 | D | PREDEN 13MM
CLIGNOTANT GAUCHE | 104 | 0.5 | OR | 103515 | 650 | CT11 | 17 | LANG SICMA4 JU 1,5 0,35 A 0,7 | 9838344580 | JUF C/L 1,5 SICMA JN 0,35-0,70 | 7703397430 | ECLIGG-01 | D | PREDEN 13MM
CLIGNOTANT DROIT | 105 | 0.5 | OR | 103515 | 1850 | CT4 | S8 | CLIP F630 0,5 A 1,5 | 1107900 |  |  | ECLIGD-01 | G | PREDEN 13MM
CLIGNOTANT DROIT | 106 | 0.5 | OR | 103515 | 700 | CT12 | 2 | CLIP 1,2 MCON JOINT 0,5 A 0,75 | 9672207580 | JUF C/L 1,2 MCON GR 0,22 A 0,75 | 9672904680 | ECLIGD-01 | D | PREDEN 13MM
CLIGNOTANT DROIT | 107 | 0.5 | OR | 103515 | 700 | CT11 | 11 | LANG SICMA4 JU 1,5 0,35 A 0,7 | 9838344580 | JUF C/L 1,5 SICMA JN 0,35-0,70 | 7703397430 | ECLIGD-01 | D | PREDEN 13MM
HORN | 108 | 0.5 | BE | 103499 | 2450 | CT4 | S12 | CLIP F630 0,5 A 1,5 | 1107900 |  |  | CT12 | 6 | CLIP 1,2 MCON JOINT 0,5 A 0,75 | 9672207580 | 1452668-1 | JUF C/L 1,2 MCON GR 0,22 A 0,75 | 9672904680
KL30 | 109 | 4 | RG | 105130 | 930 | CT4 | S13 | CLIP F630 4 A 6 | 1107901 |  |  | EKL30BCM |  | PREDEN 13MM
HIGHT POWER | 110 | 0.5 | RG | 103523 | 1580 | CT4 | S14 | CLIP F630 0,5 A 1,5 | 1107900 |  |  | CT9.AA | H1 | CLIP 1,5 CP 0,5 A 1 | 202085 | 64323-1029
FEUX DE POSITION | 111 | 0.5 | MA | 103507 | 200 | CT12 | 9 | CLIP 1,2 MCON JOINT 0,5 A 0,75 | 9672207580 | JUF C/L 1,2 MCON GR 0,22 A 0,75 | 9672904680 | EFEUPOS-01 | G | PREDEN 13MM
FEUX DE POSITION | 112 | 0.5 | MA | 103507 | 300 | CT11 | 16 | LANG SICMA4 JU 1,5 0,35 A 0,7 | 9838344580 | JUF C/L 1,5 SICMA JN 0,35-0,70 | 7703397430 | EFEUPOS-01 | D | PREDEN 13MM
FEUX DE POSITION | 113 | 0.5 | MA | 103507 | 200 | CT12 | 4 | CLIP 1,2 MCON JOINT 0,5 A 0,75 | 9672207580 | JUF C/L 1,2 MCON GR 0,22 A 0,75 | 9672904680 | EFEUPOS-01 | G | PREDEN 13MM
FEUX DE POSITION | 114 | 0.5 | MA | 103507 | 300 | CT11 | 13 | LANG SICMA4 JU 1,5 0,35 A 0,7 | 9838344580 | JUF C/L 1,5 SICMA JN 0,35-0,70 | 7703397430 | EFEUPOS-01 | D | PREDEN 13MM
BRAKE LIGHT | 115 | 0.5 | RG | 103523 | 300 | CT10.AB | 6 | LANG SICMA4 1,5 0,35 A 0,7 | 9808483580 |  |  | EBRAKE-01 | G | PREDEN 13MM
BRAKE LIGHT | 116 | 0.5 | RG | 103523 | 200 | CT11 | 12 | LANG SICMA4 JU 1,5 0,35 A 0,7 | 9838344580 | JUF C/L 1,5 SICMA JN 0,35-0,70 | 7703397430 | EBRAKE-01 | D | PREDEN 13MM
BRAKE LIGHT | 117 | 0.5 | RG | 103523 | 200 | CT11 | 18 | LANG SICMA4 JU 1,5 0,35 A 0,7 | 9838344580 | JUF C/L 1,5 SICMA JN 0,35-0,70 | 7703397430 | EBRAKE-01 | D | PREDEN 13MM
WAKE UP BATTERIE | 118 | 0.5 | VI | 103549 | 1730 | CT11 | 7 | LANG SICMA4 JU 1,5 0,35 A 0,7 | 9838344580 | JUF C/L 1,5 SICMA JN 0,35-0,70 | 7703397430 | CT9.AA | G1 | CLIP 1,5 CP 0,5 A 1 | 202085 | 64323-1029
SIGNAL PARKING BRAKE | 119 | 0.5 | VE | 103531 | 1730 | CT11 | 6 | LANG SICMA4 JU 1,5 0,35 A 0,7 | 9838344580 | JUF C/L 1,5 SICMA JN 0,35-0,70 | 7703397430 | CT9.AA | A3 | CLIP 0,6 CP 0,5 | 202077 | 64322-1039
BACK LIGHT START/STOP | 120 | 0.5 | VE | 103531 | 1730 | CT10.AB | 5 | LANG SICMA4 1,5 0,35 A 0,7 | 9808483580 |  |  | CT9.AB | H3 | CLIP 0,6 CP 0,5 | 202077 | 64322-1039
DRIVE BUTTON | 121 | 0.5 | VI | 103549 | 1730 | CT10.AB | 2 | LANG SICMA4 1,5 0,35 A 0,7 | 9808483580 |  |  | CT9.AA | B1 | CLIP 0,6 CP 0,5 | 202077 | 64322-1039
REVERSE BUTTON | 122 | 0.5 | BE | 103499 | 1730 | CT10.AB | 9 | LANG SICMA4 1,5 0,35 A 0,7 | 9808483580 |  |  | CT9.AA | A4 | CLIP 0,6 CP 0,5 | 202077 | 64322-1039
NEUTRAL BUTTON | 123 | 0.5 | BE | 103499 | 1730 | CT10.AA | 8 | LANG SICMA4 1,5 0,35 A 0,7 | 9808483580 |  |  | CT9.AA | A1 | CLIP 0,6 CP 0,5 | 202077 | 64322-1039
START/STOP BUTTON | 124 | 0.5 | RG | 103523 | 1730 | CT10.AA | 7 | LANG SICMA4 1,5 0,35 A 0,7 | 9808483580 |  |  | CT9.AA | B4 | CLIP 0,6 CP 0,5 | 202077 | 64322-1039
ACCELERATION PEDAL 1 | 125 | 0.5 | MA | 103507 | 1730 | CT10.AC | 6 | LANG SICMA4 1,5 0,35 A 0,7 | 9808483580 |  |  | CT9.AB | B2 | CLIP 0,6 CP 0,5 | 202077 | 64322-1039
ACCELERATION PEDAL 2 | 126 | 0.5 | MA | 103507 | 1730 | CT10.AC | 5 | LANG SICMA4 1,5 0,35 A 0,7 | 9808483580 |  |  | CT9.AB | B1 | CLIP 0,6 CP 0,5 | 202077 | 64322-1039
BRAKE PEDAL 1 | 127 | 0.5 | VE | 103531 | 1730 | CT10.AB | 7 | LANG SICMA4 1,5 0,35 A 0,7 | 9808483580 |  |  | CT9.AA | C3 | CLIP 0,6 CP 0,5 | 202077 | 64322-1039
BRAKE PEDAL 2 | 128 | 0.5 | VE | 103531 | 1730 | CT10.AB | 8 | LANG SICMA4 1,5 0,35 A 0,7 | 9808483580 |  |  | CT9.AA | B3 | CLIP 0,6 CP 0,5 | 202077 | 64322-1039
5V SUPPLY ACCEL 2 | 129 | 0.5 | MA | 103507 | 1730 | CT10.AC | 4 | LANG SICMA4 1,5 0,35 A 0,7 | 9808483580 |  |  | CT9.AB | A4 | CLIP 0,6 CP 0,5 | 202077 | 64322-1039
5V SUPPLY ACCEL 1 | 130 | 0.5 | MA | 103507 | 1730 | CT10.AB | 9 | LANG SICMA4 1,5 0,35 A 0,7 | 9808483580 |  |  | CT9.AB | A1 | CLIP 0,6 CP 0,5 | 202077 | 64322-1039
GND SUPPLY ACCEL 2 | 131 | 0.5 | NO | 104802 | 1730 | CT10.AC | 2 | LANG SICMA4 1,5 0,35 A 0,7 | 9808483580 |  |  | CT9.AB | A2 | CLIP 0,6 CP 0,5 | 202077 | 64322-1039
GND SUPPLY ACCEL 1 | 132 | 0.5 | NO | 104802 | 1730 | CT10.AC | 3 | LANG SICMA4 1,5 0,35 A 0,7 | 9808483580 |  |  | CT9.AB | A3 | CLIP 0,6 CP 0,5 | 202077 | 64322-1039
WAKE UP SIGNAL (LS) | 133 | 0.5 | BE | 103499 | 1360 | CT9.AB | E1 | CLIP 0,6 CP 0,5 | 202077 |  |  | CT8.AB | 102 | CLIP 0,6 MQS 0,5 A 0,75 | 5-968221-1
KL30 | 134 | 1.5 | RG | 105171 | 250 | EKL30BCM |  | PREDEN 13MM |  |  |  | CT8.AB | 119 | CLIP 2,8 JPT 1,0 A 2,5 JOINT | 927766-1 | JUF C/L 2,8 JPT BA 1,5 A 2,5 | JUF C/L 2,8 JTP BA 1,5 A 2,5 | 9620020080
KL30 | 135 | 1.5 | RG | 105171 | 250 | EKL30BCM |  | PREDEN 13MM |  |  |  | CT8.AB | 120 | CLIP 2,8 JPT 1,0 A 2,5 JOINT | 927766-1 | JUF C/L 2,8 JPT BA 1,5 A 2,5 | JUF C/L 2,8 JTP BA 1,5 A 2,5 | 9620020080
CAN High DCDC | 136 | 0.5 | VI | 103549 | 1900 | CT15 | 1 | CLIP 0,6 MQS JOINT 0,5 A 0,75 | 9632875280 | JUF CLIP 0,6 MQS VE 0,5 A 1 | 9632875480 | ECANH-01 | G | PREDEN 13MM |  |  |  |  | TOR08
CAN Low DCDC | 137 | 0.5 | BE | 103499 | 1900 | CT15 | 2 | CLIP 0,6 MQS JOINT 0,5 A 0,75 | 9632875280 | JUF CLIP 0,6 MQS VE 0,5 A 1 | 9632875480 | ECANL-01 | G | PREDEN 13MM |  |  |  |  | TOR08
KL30 DCDC | 138 | 0.5 | RG | 103523 | 1400 | CT15 | 4 | CLIP 0,6 MQS JOINT 0,5 A 0,75 | 9632875280 | JUF CLIP 0,6 MQS VE 0,5 A 1 | 9632875480 | E12V-01 | D | PREDEN 13MM
Wake UP DCDC | 139 | 0.5 | BA | Z000245901 | 2380 | CT15 | 3 | CLIP 0,6 MQS JOINT 0,5 A 0,75 | 9632875280 | JUF CLIP 0,6 MQS VE 0,5 A 1 | 9632875480 | CT9.AB | H4 | CLIP 0,6 CP 0,5 | 202077 | 64322-1039
RELAIS CHAUFFAGE from thermostat | 140 | 0.5 | VI | 103549 | 1500 | CT16 |  | CLIP 6,3 FAST 0,3 A 0,8 | 60295-2 |  |  | CT17 | 1 | CLIP 6,3 SECU PLAT 0,35 A 1,2 | 7701997044
Epissure masse 2 to 1 | 141 | 6 | VE/JN | 103606 | 300 | EGND-02 | D | PREDEN 13MM |  |  |  | EGND-01 | G | PREDEN 13MM
Gnd relais Horn | 142 | 0.5 | NO | 104802 | 600 | EGND-02 | D | PREDEN 13MM |  |  |  | CT18 | NA | CLIP 6,3 SECU PLAT 0,35 A 1,2 | 7701997044
+12V relais Horn | 143 | 0.5 | RG | 103523 | 600 | E12V-01 | D | PREDEN 13MM |  |  |  | CT18 | NA | CLIP 6,3 SECU PLAT 0,35 A 1,2 | 7701997044
HORN Power | 144 | 0.5 | VE | 103531 | 500 | CT4 | E12 | CLIP F630 0,5 A 1,5 | 1107900 |  |  | CT18 | NA | CLIP 6,3 SECU PLAT 0,35 A 1,2 | 7701997044
Note on K12: guitton adam: gamme incorrecte, à voir au sertissage si OK.
Note on F19: Était 6,0 NR, remplacé car non connu.
Note on J19: guitton adam: A voir si section 6mm² trop petite pour cette cosse ?
Note on M19: Ou essai avec MANCH THER LSTT NR 9,5 L30 (901116) dispo à CHOLET.
Note on K26: guitton adam: gamme incorrecte, à voir au sertissage si OK.
Note on F65: Était 6,0 RG, remplacé car non connu.
Note on J65: guitton adam: A voir si section 6mm² trop petite pour cette cosse ?
Note on M65: Ou essai avec MANCH THER LSTT NR 9,5 L30 (901116) dispo à CHOLET.
Note on K68: guitton adam: gamme incorrecte, à voir au sertissage si OK.
Note on K75: guitton adam: gamme incorrecte, à voir au sertissage si OK.
Note on F135: Était 6,0 NR, remplacé car non connu.

## Epissures
| 3*1$ | [6 empty] | 4*1$
| 14*2$ | [6 empty] | 5*2$
| 15*3$ | [6 empty] | 6*3$
| 16*4$ |  | EGND-01 : |  | EGND-02 : |  |  | 7*4$
| 17*5$ |  |  | 141*1Y |  |  |  | 8*5$
| 19*6$ | [6 empty] | 9*6$
| 20*7$ | [6 empty] | 10*7$
| 21*8$ | [6 empty] | 11*8$
| 22*9$ |  | 911594 | 18*2Y | 911594 |  |  | 12*9$
| 23*10$ | [6 empty] | 13*10$
| 25*11$ | [6 empty] | 24*11$
| 26*12$ | [6 empty] | 142*12$
|  |  | E12V-01 : |  |  |  | EBRAKE-01 :
66*1$
67*2$
68*3$
69*4$
| 70*5$ |  |  |  | 116*1$ |  |  |  | 115*1Y
| 71*6$ |  |  | 65*1Y
| 72*7$ |  |  |  | 117*2$
73*8$
| 74*9$ |  | 911594 |  |  |  | 911586
75*10$
138*11$
143*12$
|  |  | ECANH-01* : |  |  |  | ECANH-02* :
31*1$ |  |  |  | 37*1Y | 32*1$ |  |  |  |  | 38*1Y
33*2$ |  |  |  | 39*2Y | 34*2$ |  |  |  |  | 40*2Y
35*3$ |  |  |  | 41*3Y | 36*3$ |  |  |  |  | 42*3Y
136*1Y |  |  |  |  | 137*1Y
|  | 911594 |  |  |  |  | 911594
* Double épissure torsadée.
|  |  | ECLIGG-01 : |  |  |  | ECLIGD-01 :
103*1$ | [5 empty] | 106*1$
|  |  |  | 102*1Y | [6 empty] | 105*1Y
104*2$ | [5 empty] | 107*2$
|  | 911586 | [5 empty] | 911586
|  | EFEUPOS-01 : | [5 empty] | EHBEAM-01 :
95*1$ |  |  |  | 111*1Y |  | 97*1$
112*2$ | [10 empty] | 96*1Y
114*1Y |  |  |  | 113*3Y |  | 98*2$
|  | 911586 | [5 empty] | 911586
|  | EKL15-01 : | [5 empty] | EKL30-BCM :
88*1$ | [5 empty] | 134*1$
|  |  |  | 90*1Y | [6 empty] | 109*1Y
89*2$ | [5 empty] | 135*2$
|  | 911586 | [5 empty] | 911586
ELBEAM-01 :
100*1$
99*1Y
101*2$
911586